## Sheet2
100% SOLAR AIR CONDITIONER QUOTATION
|  |  | TKFR-26GW/DC | TKFR-35GW/DC | TKFR-50GW/DC
|  |  | 9000BTU (570W) | 12000BTU (900W) | 18000BTU (1100W)
Air Conditioner Type |  |  | 48V DC | 48V DC | 48V DC
Compressor Type |  |  | 48V DC | 48V DC | 48V DC
Performance
Capacity | Cooling | Btu/h | 9000 | 12000 | 18000BTU (1100W)
|  | W | 2600 | 3500 | 4300
| Heating | Btu/h | 10000 | 13000 | 18000
|  | W | 2800 | 3700 | 4800
Noise | Indoor | dB(A) | ≤40 | ≤42 | ≤43
| Outdoor | dB(A) | ≤50 | ≤52 | ≤54
Air Circulation |  | m³/h | 450 | 550 | 650
Suitable Area |  | m² | 10~15 | 12~25 | 20~30
EER |  | W/W | 4.56 | 3.8889 | 3.9091
|  | Btu/h/w | 15.79 | 13.3333 | 16.21
Refrigerant |  |  | R-134A | R-134A | R-134A
Compressor |  |  | DC 48V | DC 48V | DC 48V
Power Consumption
Power Input |  | W | 570 | 900 | 1100
Rated Current |  | A | 11.5 | 16 | 23
Input Power |  | V | DC 48 | DC 48 | DC 48
Dimension
Indoor Unit | NET | mm | 745*255*195 | 775*260*210 | 1070*385*265
| Shipping | mm | 780*240*305 | 840*325*265 | 1100*400*285
Outdoor Unit | NET | mm | 645*245*495 | 790*260*540 | 790*260*540
| Shipping | mm | 725*320*540 | 910*370*610 | 910*370*610
Weight
Indoor Unit | Net/Gross | kg | 11/13 | 13/15 | 15/17
Outdoor Unit | Net/Gross | kg | 38/40 | 45/48 | 48/52
Air Conditioner Part Price FOB Xiamen
Cooling Only | FOB Xiamen | USD
cooling and heating | FOB Xiamen | USD
Backup System Price FOB Xiamen
work hours in night
4 hours/day |  |  | Solar panel：150W*4 | Solar panel：150W*6 | Solar panel：150W*8
|  |  | Solar controller: 48V20A | Solar controller: 48V30A | Solar controller: 48V40A
|  |  | Batteries：12V65Ah*4 | Batteries：12V100Ah*4 | Batteries：12V150Ah*4
FOB Xiamen Price |  |  | US $ | US $ | US $
8 hours/day |  |  | Solar panel：150W*8 | Solar panel：150W*12 | Solar panel：160W*16
|  |  | Solar controller: 48V30A | Solar controller: 48V40A | Solar controller: 48V60A
|  |  | Batteries：12V100Ah*4 | Batteries：12V150Ah*4 | Batteries：12V200Ah*4
FOB Xiamen Price |  |  | US $ | US $ | US $
12 hours/day |  |  | Solar panel：150W*12 | Solar panel：150W*20 | Solar panel：160W*24
|  |  | Solar controller: 48V40A | Solar controller: 48V60A | Solar controller: 48V80A
|  |  | Batteries：12V120Ah*4 | Batteries：12V200Ah*4 | Batteries：12V250Ah*4
FOB Xiamen Price |  |  | US $ | US $ | US $
14hours/day |  |  | Solar panel：150W*14 | Solar panel：150W*22 | Solar panel：150W*28
|  |  | Solar controller: 48V40A | Solar controller:48V60A | Solar controller: 48V80A
|  |  | Batteries：12V150Ah*4 | Batteries：12V250Ah*4 | Batteries：12V150Ah*8
FOB Xiamen Price |  |  | US $ | US $ | US $
18hours/day |  |  | Solar panel：150W*18 | Solar panel：150W*26 | Solar panel：150W*36
|  |  | Solar controller: 48V60A | Solar controller:48V80A | Solar controller: 48V100A
|  |  | Batteries：12V200Ah*4 | Batteries：12V300Ah*4 | Batteries：12V200Ah*8
FOB Xiamen Price |  |  | US $ | US $ | US $
20hours/day |  |  | Solar panel：150W*20 | Solar panel：150W*30 | Solar panel：150W*40
|  |  | Solar controller: 48V60A | Solar controller:48V80A | Solar controller: 48V120A
|  |  | Batteries：12V250Ah*4 | Batteries：12V175Ah*8 | Batteries：12V250Ah*8
FOB Xiamen Price |  |  | US $ | US $ | US $
24hours/day |  |  | Solar panel：150W*24 | Solar panel：150W*40 | Solar panel：150W*48
|  |  | Solar controller: 48V60A | Solar controller:48V100A | Solar controller: 48V120A
|  |  | Batteries：12V300Ah*4 | Batteries：12V200Ah*8 | Batteries：12V300Ah*8
FOB Xiamen Price |  |  | US $ | US $ | US $
Notice: The work time is accord with the size of batties and solar panels Above price exclude AC into DC switch.